## 参数配置
数据读取
ID | 参数配置ID | 电机参数 | 寄存器地址 | 单位 | 数值偏移量/真值表 | 读写 | 参考值 | 举例： | 设备A说明书： 运行频率的寄存器地址2000，单位为0.1Hz 设定频率的寄存器地址2001，单位为0.1Hz 母线电压的寄存器地址2002，单位为0.1V ... 运行状态的寄存器地址2010，单位为真值，正转为6，反转为7，停止为8 配置：{[1,2000,4,10],[2,2001,4,10],[3,2002,4,10]...[11,2010,5,6], [12,2010,5,7],[13,2010,5,8]} [参数ID，寄存器地址，转换类型，转换值] 转换类型：1->加；2->减；3->乘；4->除；5->真值；
1 | 1 | 运行频率 |  | Hz | （+-x/） | R | 100.0
2 | 2 | 设定频率 |  | Hz | （+-x/） | R/W | 100.0
3 | 3 | 母线电压 |  | V | （+-x/） | R | 540.0
4 | 4 | 输出电压 |  | V | （+-x/） | R | 380.0
5 | 5 | 输出电流 |  | A | （+-x/） | R | 20.0
6 | 6 | 输出功率 |  | W | （+-x/） | R | 10000.0
7 | 7 | 输出转矩 |  | % | （+-x/） | R | 80.0
8 | 8 | 当前运行时间 |  | s | （+-x/） | R | 60
9 | 9 | 累计运行时间 |  | s | （+-x/） | R | 100000
10 | 10 | 温度 |  | ° | （+-x/） | R | 31.00
11 | 11 | 运行状态 |  | 真值表 | 正转： |  | 正转：0
| 12 |  |  |  | 反转： |  | 反转：1
| 13 |  |  |  | 停止： |  | 停止：2
电机控制下发
ID |  | 电机参数 | 寄存器地址 | 单位 | 数值偏移量/真值表 | 读写 | 参考值
101 | 101 | 控制命令 |  | 真值表 | 正转： | W | 正转：0
| 102 |  |  |  | 反转: | W | 反转：1
| 103 |  |  |  | 正转点动： | W | 正转点动：2
| 104 |  |  |  | 反转点动： | W | 反转点动：3
| 105 |  |  |  | 停机： | W | 停机：4
| 106 |  |  |  | 自由停机: | W | 自由停机:5
| 107 |  |  |  | 故障复位： | W | 故障复位：6
| 108 |  |  |  | 点动停止： | W | 点动停止：7
109 | 109 | 设定频率 |  | Hz | （+-x/） | R/W | 100.0

## 故障代码
故障码配置
故障代码 | 故障类型 | 寄存器地址 | 寄存器值 | 原因 | 解决方案
200 | 无故障
201 | 过流保护 |  |  | 加减速太快 电网电压偏低 变频器功率偏小 负载突变或异常 对地短路 输出缺相 外部存在强干扰源 过流保护未开启 | 增大加减速时间 检查输入电源 选用功率更大一档变频器 检查负载是否短路/堵转 检查输出配线 检查是否存在强干扰 检查相关功能保护设置
202 | 过压保护 |  |  | 减速时间过短 输入电压异常 存在较大能量回馈 能耗制动功能未打开 | 检查输入电源 检查负载减速时间是否过短/有再生回馈 必要时增加能耗制动组件 检查是否电机旋转中启动 检查相关功能开关设置
203 | 欠压保护 |  |  | 电网电压偏低 过压失速保护未开启 | 检查电网输入 检查相关功能保护设置
204 | 变频器过载保护 |  |  | 加减速太快 对旋转中的电机实施再启动 电网电压过低 负载过大 小马拉大车 | 增大加减速时间 避免带电机再启动 检查电网电压 选功率更大变频器/合适电机
205 | 电机过载保护（电机堵转） |  |  | 电机额定电流设置不正确 电机堵转/负载突变大 | 检查电网电压 重新设置电机额定电流 检查负载并调节转矩提升量
206 | 输入缺相保护 |  |  | 输入 R/S/T 有缺相或波动大 | 检查输入电源 检查安装配线
207 | 输出缺相保护 |  |  | 输出 U/V/W 缺相（或负载/电机严重不对称） | 检查输出配线 检查电机及电缆
208 | 功率模块过温度 |  |  | 环境温度过高 长时间过载运行 | 降低环境温度 降低负载
209 | 数据储存异常 |  |  | 控制参数读写失败 EEPROM 损坏 | 按 STOP/RST 复位 更换主控板
210 | 回水/短路 |  |  | 电流检测电路故障 电机/电缆对地短路 电机参数过大 | 更换霍尔 更换主控板 重新设置正确电机参数
211 | 缺水 |  |  | 电流小于干抽电流 | 检测是否干抽
212 | 压力值高压保护 |  |  | 存在较大能量回馈 | 检查是否电机旋转中启动 必要时增加能耗制动组件
213 | 水满
214 | 干转/掉负载保护 |  |  | 电流小于干抽电流 | 检测是否干抽
215 | 压力传感器故障
216 | 逐波限流故障 |  |  | 外部存在强干扰源 过流保护未开启 | 检查是否存在强干扰 检查相关功能保护设置
217 | 磁极位置检测失败 |  |  | 参数不匹配 自学习时参数设置不当 负载异常 | 更换匹配型号/或 VF 模式 正确设置电机参数与自学习步骤 检查负载并按 2/3 原则
218 | 反电动势异常故障
故障上报
参数ID | 故障代码
1000 | 201 | 过流保护

## 故障合并_设备表
参数ID_故障表 | 故障类型_设备侧 | 标准故障码 | 故障类型_对照表 | 可能原因 | 纠正措施 | 寄存器地址 | 寄存器值
200 | 无故障
201 | 过流保护 | OC1,OC2,OC3 | 加速过电流 / 减速过电流 / 恒速过电流 | 加减速太快 电网电压偏低 变频器功率偏小 负载突变或异常 对地短路 输出缺相 外部存在强干扰源 过流保护未开启 | 增大加减速时间 检查输入电源 选用功率更大一档变频器 检查负载是否短路/堵转 检查输出配线 检查是否存在强干扰 检查相关功能保护设置
202 | 过压保护 | OV1,OV2,OV3 | 加速过电压 / 减速过电压 / 恒速过电压 | 减速时间过短 输入电压异常 存在较大能量回馈 能耗制动功能未打开 | 检查输入电源 检查负载减速时间是否过短/有再生回馈 必要时增加能耗制动组件 检查是否电机旋转中启动 检查相关功能开关设置
203 | 欠压保护 | UV | 母线欠压故障 | 电网电压偏低 过压失速保护未开启 | 检查电网输入 检查相关功能保护设置
204 | 变频器过载保护 | OL2 | 变频器过载 | 加减速太快 对旋转中的电机实施再启动 电网电压过低 负载过大 小马拉大车 | 增大加减速时间 避免带电机再启动 检查电网电压 选功率更大变频器/合适电机
205 | 电机过载保护（电机堵转） | OL1 | 电机过载 | 电机额定电流设置不正确 电机堵转/负载突变大 | 检查电网电压 重新设置电机额定电流 检查负载并调节转矩提升量
206 | 输入缺相保护 | SPI | 输入缺相 | 输入 R/S/T 有缺相或波动大 | 检查输入电源 检查安装配线
207 | 输出缺相保护 | SPO | 输出缺相 | 输出 U/V/W 缺相（或负载/电机严重不对称） | 检查输出配线 检查电机及电缆
208 | 功率模块过温度 | OH2 | 逆变模块过热故障 | 环境温度过高 长时间过载运行 | 降低环境温度 降低负载
209 | 数据储存异常 | EEP | EEPROM 操作故障 | 控制参数读写失败 EEPROM 损坏 | 按 STOP/RST 复位 更换主控板
210 | 回水/短路 | ETH1 | 对地短路故障 1 | 电流检测电路故障 电机/电缆对地短路 电机参数过大 | 更换霍尔 更换主控板 重新设置正确电机参数
211 | 缺水 | Dr | 干抽 | 电流小于干抽电流 | 检测是否干抽
212 | 压力值高压保护 | OV2 | 减速过电压 | 存在较大能量回馈 | 检查是否电机旋转中启动 必要时增加能耗制动组件
213 | 水满
214 | 干转/掉负载保护 | Dr | 干抽 | 电流小于干抽电流 | 检测是否干抽
215 | 压力传感器故障
216 | 逐波限流故障 | OC3 | 恒速过电流 | 外部存在强干扰源 过流保护未开启 | 检查是否存在强干扰 检查相关功能保护设置
217 | 磁极位置检测失败 | tE | 电机自学习故障 | 参数不匹配 自学习时参数设置不当 负载异常 | 更换匹配型号/或 VF 模式 正确设置电机参数与自学习步骤 检查负载并按 2/3 原则
218 | 反电动势异常故障

## 故障合并_对照表全量
参数ID_对照表 | 标准故障码 | 故障类型 | 可能原因 | 纠正措施 | 寄存器地址 | 寄存器值
| OV1 | 加速过电压 | 减速时间过短；输入电压异常 | 检查输入电源；检查负载减速时间是否过短/有再生回馈；必要时增加能耗制动组件
| OV2 | 减速过电压 | 存在较大能量回馈 | 检查是否电机旋转中启动；必要时增加能耗制动组件
| OV3 | 恒速过电压 | 能耗制动功能未打开 | 检查相关功能开关设置
| OC1 | 加速过电流 | 加减速太快；电网电压偏低；变频器功率偏小 | 增大加减速时间；检查输入电源；选用功率更大一档变频器
| OC2 | 减速过电流 | 负载突变或异常；对地短路；输出缺相 | 检查负载是否短路/堵转；检查输出配线；检查是否存在强干扰
| OC3 | 恒速过电流 | 外部存在强干扰源；过流保护未开启 | 检查是否存在强干扰；检查相关功能保护设置
| UV | 母线欠压故障 | 电网电压偏低；过压失速保护未开启 | 检查电网输入；检查相关功能保护设置
| OL1 | 电机过载 | 电机额定电流设置不正确；电机堵转/负载突变大 | 检查电网电压；重新设置电机额定电流；检查负载并调节转矩提升量
| OL2 | 变频器过载 | 加减速太快；对旋转中的电机实施再启动；电网电压过低；负载过大；小马拉大车 | 增大加减速时间；避免带电机再启动；检查电网电压；选功率更大变频器/合适电机
| SPI | 输入缺相 | 输入 R/S/T 有缺相或波动大 | 检查输入电源；检查安装配线
| SPO | 输出缺相 | 输出 U/V/W 缺相（或负载/电机严重不对称） | 检查输出配线；检查电机及电缆
| OH1 | 整流模块过热 | 风道堵塞或风扇损坏 | 疏通风道或更换风扇
| OH2 | 逆变模块过热故障 | 环境温度过高；长时间过载运行 | 降低环境温度；降低负载
| EF | 外部故障 | 外部故障输入端子动作 | 检查外部设备输入
| CE | 485 通讯故障 | 波特率设置不当；通讯线路故障；地址错误；强干扰 | 设置合适波特率；检查通讯线；设置正确通讯地址；改善抗干扰
| Out1 | 逆变单元 U 相保护 | 加速太快；IGBT 内部损坏；干扰误动作；驱动线连接不良；对地短路 | 增大加速时间；更换功率单元；检查驱动线；检查外设是否强干扰
| Out2 | 逆变单元 V 相保护 | 同上 | 同上
| Out3 | 逆变单元 W 相保护 | 同上 | 同上
| ItE | 电流检测故障 | 控制连接器接触不良；霍尔器件损坏；放大电路异常 | 检查连接器/重新插接；更换霍尔；更换主控板
| tE | 电机自学习故障 | 参数不匹配；自学习时参数设置不当；负载异常 | 更换匹配型号/或 VF 模式；正确设置电机参数与自学习步骤；检查负载并按 2/3 原则
| EEP | EEPROM 操作故障 | 控制参数读写失败；EEPROM 损坏 | 按 STOP/RST 复位；更换主控板
| PIDE | PID 反馈断线故障 | PID 反馈断线；反馈源消失 | 检查 PID 反馈信号；检查 PID 反馈源
| END | 运行时间到达 | 运行时间大于内部设定值 | 寻求供货商；调节设定运行时间
| OL3 | 电子过载故障 | 电子过载设定值进行过载预警 | 检测负载与过载预警点
| PCE | 键盘通讯异常 | 键盘线接触不良/断线；线缆过长/干扰；键盘故障 | 检查键盘线与故障；检查环境排干扰；更换硬件/联系服务
| UPE | 参数上传错误 | 通讯/线缆/干扰 | 检查环境；更换硬件；联系服务
| DNE | 参数下载错误 | 通讯/线缆/干扰 | 检查环境；更换硬件；重新/升级
| ETH1 | 对地短路故障 1 | 电流检测电路故障；电机/电缆对地短路；电机参数过大 | 更换霍尔；更换主控板；重新设置正确电机参数
| ETH2 | 对地短路故障 2 | 同上 | 同上
| dEu | 速度偏差故障 | 负载过重或被堵转 | 检查负载，确认负载正常
| STo | 失调故障 | 同步电机控制参数设置不当；自学习参数不准；频繁未接电机 | 检查时间；检查控制参数是否合适；检查负载；增大失调检测时间
| LL | 电子欠载故障 | 变频器被设置进行欠载预警 | 检测负载和欠载预警点
| OT | 电机过温故障 | 过温检测口异常；温度范围异常；电机长时间重载 | 检查电机过温输入端子；检查温度传感器；检查电机并维护
| E-Err | 扩展卡类型重复故障 | 插入两张同类型扩展卡 | 不支持同时插入两种同样类型扩展卡；检查卡类型
| F1-Er | 卡槽1扩展卡识别失败 | 卡槽1无数据传输，无法识别 | 确认插槽方向/插入深度；检查卡是否损坏；可更换插口
| F2-Er | 卡槽2扩展卡识别失败 | 卡槽2无数据传输，无法识别 | 确认插槽方向/插入深度；检查卡是否损坏；可更换插口
| C1-Er | 卡槽1扩展卡信道超时故障 | 卡槽1接口无数据传输 | 确认插槽方向/插入深度；检查卡/线；可更换插口
| C2-Er | 卡槽2扩展卡信道超时故障 | 卡槽2接口无数据传输 | 确认插槽方向/插入深度；检查卡/线；可更换插口
| E-DP | PROFIBUS 卡通信超时 | 通信卡与上位机(PLC)之间无数据传输 | 检查通信卡接线是否松动或掉线
| E-NET | 以太网卡通信超时 | 通信卡与上位机(PLC)之间无数据传输 | 检查通信卡接线是否松动或掉线
| E-CAN | CANopen 卡通信超时 | 通信卡与上位机(PLC)之间无数据传输 | 检查通信卡接线是否松动或掉线
| E-PN | PROFINET 卡通信超时 | 通信卡与上位机(PLC)之间无数据传输 | 检查通信卡接线是否松动或掉线
| E-CAT | EtherCAT 卡通信超时 | 通信卡与上位机(PLC)之间无数据传输 | 检查通信卡接线是否松动或掉线
| E-BAC | BACNet 卡通信超时 | 通信卡与上位机(PLC)之间无数据传输 | 检查通信卡接线是否松动或掉线
| E-DEV | DeviceNet 卡通信超时 | 通信卡与上位机(PLC)之间无数据传输 | 检查通信卡接线是否松动或掉线
| ESCAN | CAN 主从卡通信超时 | CAN 主从通信异常 | 检测 CAN 主从通信卡之间是否接线松动
| S-Err | 主从同步 CAN 从机故障 | 其中一个 CAN 从机变频器发生故障 | 检测 CAN 从机变频器，然后分析对应故障原因
| FrOST | 霜冻故障 | 温度低于霜冻保护值 | 检查温度
| BLOCK | 堵转故障 | 电流大于堵转电流 | 检查是否堵转
| Dr | 干抽 | 电流小于干抽电流 | 检测是否干抽
| PoFF | 系统掉电 | 系统断电或母线电压过低 | 检查电网环境

## 寄存器映射
寄存器地址 | 故障类型 | 参数ID_故障 | 标准故障码 | 备注
| 无故障 | 200 |  | 填写后可按寄存器地址识别故障类型
| 过流保护 | 201 | OC1,OC2,OC3 | 填写后可按寄存器地址识别故障类型
| 过压保护 | 202 | OV1,OV2,OV3 | 填写后可按寄存器地址识别故障类型
| 欠压保护 | 203 | UV | 填写后可按寄存器地址识别故障类型
| 变频器过载保护 | 204 | OL2 | 填写后可按寄存器地址识别故障类型
| 电机过载保护（电机堵转） | 205 | OL1 | 填写后可按寄存器地址识别故障类型
| 输入缺相保护 | 206 | SPI | 填写后可按寄存器地址识别故障类型
| 输出缺相保护 | 207 | SPO | 填写后可按寄存器地址识别故障类型
| 功率模块过温度 | 208 | OH2 | 填写后可按寄存器地址识别故障类型
| 数据储存异常 | 209 | EEP | 填写后可按寄存器地址识别故障类型
| 回水/短路 | 210 | ETH1 | 填写后可按寄存器地址识别故障类型
| 缺水 | 211 | Dr | 填写后可按寄存器地址识别故障类型
| 压力值高压保护 | 212 | OV2 | 填写后可按寄存器地址识别故障类型
| 水满 | 213 |  | 填写后可按寄存器地址识别故障类型
| 干转/掉负载保护 | 214 | Dr | 填写后可按寄存器地址识别故障类型
| 压力传感器故障 | 215 |  | 填写后可按寄存器地址识别故障类型
| 逐波限流故障 | 216 | OC3 | 填写后可按寄存器地址识别故障类型
| 磁极位置检测失败 | 217 | tE | 填写后可按寄存器地址识别故障类型
| 反电动势异常故障 | 218 |  | 填写后可按寄存器地址识别故障类型

## 参数ID映射
参数ID | 故障代码_设备 | 故障类型 | 标准故障码 | 说明
200 | 200 | 无故障 |  | 设备上报参数ID与此列一致时，对应本行故障
201 | 201 | 过流保护 | OC1,OC2,OC3 | 设备上报参数ID与此列一致时，对应本行故障
202 | 202 | 过压保护 | OV1,OV2,OV3 | 设备上报参数ID与此列一致时，对应本行故障
203 | 203 | 欠压保护 | UV | 设备上报参数ID与此列一致时，对应本行故障
204 | 204 | 变频器过载保护 | OL2 | 设备上报参数ID与此列一致时，对应本行故障
205 | 205 | 电机过载保护（电机堵转） | OL1 | 设备上报参数ID与此列一致时，对应本行故障
206 | 206 | 输入缺相保护 | SPI | 设备上报参数ID与此列一致时，对应本行故障
207 | 207 | 输出缺相保护 | SPO | 设备上报参数ID与此列一致时，对应本行故障
208 | 208 | 功率模块过温度 | OH2 | 设备上报参数ID与此列一致时，对应本行故障
209 | 209 | 数据储存异常 | EEP | 设备上报参数ID与此列一致时，对应本行故障
210 | 210 | 回水/短路 | ETH1 | 设备上报参数ID与此列一致时，对应本行故障
211 | 211 | 缺水 | Dr | 设备上报参数ID与此列一致时，对应本行故障
212 | 212 | 压力值高压保护 | OV2 | 设备上报参数ID与此列一致时，对应本行故障
213 | 213 | 水满 |  | 设备上报参数ID与此列一致时，对应本行故障
214 | 214 | 干转/掉负载保护 | Dr | 设备上报参数ID与此列一致时，对应本行故障
215 | 215 | 压力传感器故障 |  | 设备上报参数ID与此列一致时，对应本行故障
216 | 216 | 逐波限流故障 | OC3 | 设备上报参数ID与此列一致时，对应本行故障
217 | 217 | 磁极位置检测失败 | tE | 设备上报参数ID与此列一致时，对应本行故障
218 | 218 | 反电动势异常故障 |  | 设备上报参数ID与此列一致时，对应本行故障