## 参数配置
数据读取
参数ID | 参数配置ID | 电机参数 | 寄存器地址 | 单位 | 数值偏移量/真值表 | 读写 | 参考值 | 举例： | 设备A说明书： 运行频率的寄存器地址2000，单位为0.1Hz 设定频率的寄存器地址2001，单位为0.1Hz 母线电压的寄存器地址2002，单位为0.1V ... 运行状态的寄存器地址2010，单位为真值，正转为6，反转为7，停止为8 配置：{[1,4,2000,10],[2,4,2001,10],[3,4,2002,10]...[11,5,2010,6], [12,5,2010,7],[13,5,2010,8]} [参数ID，转换类型，寄存器地址，转换值] 转换类型：1->加；2->减；3->乘；4->除；5->真值； 注：读取及下控数据配置同理
1 | 1 | 运行频率 |  | Hz | （+-x/） | R | 100.0
2 | 2 | 设定频率 |  | Hz | （+-x/） | R/W | 100.0
3 | 3 | 母线电压 |  | V | （+-x/） | R | 540.0
4 | 4 | 输出电压 |  | V | （+-x/） | R | 380.0
5 | 5 | 输出电流 |  | A | （+-x/） | R | 20.0
6 | 6 | 输出功率 |  | W | （+-x/） | R | 10000.0
7 | 7 | 输出转矩 |  | % | （+-x/） | R | 80.0
8 | 8 | 当前运行时间 |  | s | （+-x/） | R | 60
9 | 9 | 累计运行时间 |  | s | （+-x/） | R | 100000
10 | 10 | 温度 |  | ° | （+-x/） | R | 31.00
11 | 11 | 运行状态 |  | 真值表 | 正转： |  | 正转：0
| 12 |  |  |  | 反转： |  | 反转：1
| 13 |  |  |  | 停止： |  | 停止：2
电机控制下发
参数ID | 参数配置ID | 电机参数 | 寄存器地址 | 单位 | 数值偏移量/真值表 | 读写 | 参考值 |  | 数据上报：{"id":"设备标识","time":17600000,"mode":"1","data":{"1":100,"2":100, "3":540,...,"10":31.00,"11":0}} 报警通知：{"id":"设备标识","time":17600000,"mode":"2","1000":4} 数据下控：{"id":"设备标识","time":17600000,"mode":"3","data":{"101":0,"109":100}} 模式 1-> 状态上报 2-> 报警上报 3-> 下控
101 | 101 | 控制命令 |  | 真值表 | 正转： | W | 正转：0
| 102 |  |  |  | 反转: | W | 反转：1
| 103 |  |  |  | 正转点动： | W | 正转点动：2
| 104 |  |  |  | 反转点动： | W | 反转点动：3
| 105 |  |  |  | 停机： | W | 停机：4
| 106 |  |  |  | 自由停机: | W | 自由停机:5
| 107 |  |  |  | 故障复位： | W | 故障复位：6
| 108 |  |  |  | 点动停止： | W | 点动停止：7
109 | 109 | 设定频率 |  | Hz | （+-x/） | R/W | 100.0

## 故障代码
故障码配置
故障代码 | 参数配置ID | 故障类型 | 寄存器地址 | 寄存器值
200 | 200 | 无故障
201 | 201 | 过流保护 |  |  | 设备A故障报警代码说明书： 无故障的寄存器地址3000，值1 过流保护的{寄存器地址3001，值2}{寄存器地址3001，值4} 过压保护的{寄存器地址3002，值4}{寄存器地址3003，值5} ... 反电动势异常故障的{寄存器地址3011，值4} 配置：{[200,6,3000,1],[201,7,3001,2],[201,7,3001,4],[202,7,3002,4],[202,7,3003,5]...[218,6,3011,4]} [参数ID，是否唯一，寄存器地址，转换值] 是否唯一：6->唯一映射；7->多个映射；
202 | 202 | 过压保护
203 | 203 | 欠压保护
204 | 204 | 变频器过载保护
205 | 205 | 电机过载保护（电机堵转）
206 | 206 | 输入缺相保护
207 | 207 | 输出缺相保护
208 | 208 | 功率模块过温度
209 | 209 | 数据储存异常
210 | 210 | 回水/短路
211 | 211 | 缺水
212 | 212 | 压力值高压保护
213 | 213 | 水满
214 | 214 | 干转/掉负载保护
215 | 215 | 压力传感器故障
216 | 216 | 逐波限流故障
217 | 217 | 磁极位置检测失败
218 | 218 | 反电动势异常故障
故障上报
参数ID |  | 故障代码
1000 |  | 201 | 过流保护